## SIDE_PANELS
| SIDE_PANEL PRIMITIVES GEOMETRY - all units in mm |  |  |  |  | (Purpose = Define KEEL_BEAM_SIDE_PANEL Primitives) |  |  |  | 2.83 | g/cm^3 | Units are: | Mass = grammes |  | SYM | TRUE
Dimensions = mm
| FQD | Mass | X1 | Y1 | Z1 | X2 | Y2 | Z2 | X3 | Y3 | Z3 | X4 | Y4 | Z4 | Thickness | T2 | Area (mm^2) | Volume (mm^3)
SIDE_PANEL_FQDs | 1 | 488.9762 | 19634.2 | -262.5 | -2143.4563 | 19975.5125 | -262.5 | -2143.4563 | 19975.5125 | -262.5 | -1918.4563 | 19634.2 | -262.5 | -1918.4563 | -2.5 | -2.5 | 76792.5 | 172783.125
| 2 | 782.362 | 19975.5125 | -262.5 | -2143.4563 | 20316.825 | -262.5 | -2143.4563 | 20316.825 | -262.5 | -1918.4563 | 19975.5125 | -262.5 | -1918.4563 | -4 | -4 | 76792.5 | 276453
| 3 | 782.362 | 20316.825 | -262.5 | -2143.4563 | 20658.1375 | -262.5 | -2143.4563 | 20658.1375 | -262.5 | -1918.4563 | 20316.825 | -262.5 | -1918.4563 | -4 | -4 | 76792.5 | 276453
| 4 | 782.5912 | 20658.1375 | -262.5 | -2143.4563 | 20999.45 | -262.5 | -2143.4563 | 20999.45 | -262.5 | -1918.4563 | 20658.1375 | -262.5 | -1918.4563 | -4 | -4 | 76815 | 276534
| 5 | 782.362 | 20999.45 | -262.5 | -2143.4563 | 21340.7625 | -262.5 | -2143.4563 | 21340.7625 | -262.5 | -1918.4563 | 20999.45 | -262.5 | -1918.4563 | -4 | -4 | 76792.5 | 276453
| 6 | 782.362 | 21340.7625 | -262.5 | -2143.4563 | 21682.075 | -262.5 | -2143.4563 | 21682.075 | -262.5 | -1918.4563 | 21340.7625 | -262.5 | -1918.4563 | -4 | -4 | 76792.5 | 276453
| 7 | 782.362 | 21682.075 | -262.5 | -2143.4563 | 22023.3875 | -262.5 | -2143.4563 | 22023.3875 | -262.5 | -1918.4563 | 21682.075 | -262.5 | -1918.4563 | -4 | -4 | 76792.5 | 276453
| 8 | 977.9525 | 22023.3875 | -262.5 | -2143.4563 | 22364.7 | -262.5 | -2143.4563 | 22364.7 | -262.5 | -1918.4563 | 22023.3875 | -262.5 | -1918.4563 | -5 | -5 | 76792.5 | 345566.25
| 9 | 977.9525 | 22364.7 | -262.5 | -2143.4563 | 22706.0125 | -262.5 | -2143.4563 | 22706.0125 | -262.5 | -1918.4563 | 22364.7 | -262.5 | -1918.4563 | -5 | -5 | 76792.5 | 345566.25
| 10 | 977.9525 | 22706.0125 | -262.5 | -2143.4563 | 23047.325 | -262.5 | -2143.4563 | 23047.325 | -262.5 | -1918.4563 | 22706.0125 | -262.5 | -1918.4563 | -5 | -5 | 76792.5 | 345566.25
| 11 | 977.9525 | 23047.325 | -262.5 | -2143.4563 | 23388.6375 | -262.5 | -2143.4563 | 23388.6375 | -262.5 | -1918.4563 | 23047.325 | -262.5 | -1918.4563 | -5 | -5 | 76792.5 | 345566.25
| 12 | 1369.5346 | 23388.6375 | -262.5 | -2143.4563 | 23729.95 | -262.5 | -2143.4563 | 23729.95 | -262.5 | -1918.4563 | 23388.6375 | -262.5 | -1918.4563 | -7 | -7 | 76815 | 483934.5
| 13 | 1369.1335 | 23729.95 | -262.5 | -2143.4563 | 24071.2625 | -262.5 | -2143.4563 | 24071.2625 | -262.5 | -1918.4563 | 23729.95 | -262.5 | -1918.4563 | -7 | -7 | 76792.5 | 483792.75
| 14 | 1369.1335 | 24071.2625 | -262.5 | -2143.4563 | 24412.575 | -262.5 | -2143.4563 | 24412.575 | -262.5 | -1918.4563 | 24071.2625 | -262.5 | -1918.4563 | -7 | -7 | 76792.5 | 483792.75
| 15 | 1369.1335 | 24412.575 | -262.5 | -2143.4563 | 24753.8875 | -262.5 | -2143.4563 | 24753.8875 | -262.5 | -1918.4563 | 24412.575 | -262.5 | -1918.4563 | -7 | -7 | 76792.5 | 483792.75
| 16 | 1369.1335 | 24753.8875 | -262.5 | -2143.4563 | 25095.2 | -262.5 | -2143.4563 | 25095.2 | -262.5 | -1918.4563 | 24753.8875 | -262.5 | -1918.4563 | -7 | -7 | 76792.5 | 483792.75
SIDE PANEL EXTENSIONS | 17 | 3911.9373 | 21682.075 | -262.5 | -1918.4563 | 23729.95 | -262.5 | -1918.4563 | 23047.325 | -262.5 | -1718.4563 | 22023.3875 | -262.5 | -1718.4563 | -5 | -5 | 307180 | 1382310
| 18 | 160.461 | 22023.3875 | -257.5 | -1718.4563 | 22023.3875 | -257.5 | -1918.4563 | 22023.3875 | 0 | -1918.4563 | 22023.3875 | 0 | -1718.4563 | -1.2 | -1.2 | 52500 | 56700
Account for Access Holes
| A |  | 200 | mm
| B |  | 100 | mm
| Area |  | 62831.8531
| Plane panel area = |  |  | 76795.3125 | mm^2
| % delta for hole = |  |  | 18.1827 | %
Reduce to 10% to account for edge reinforcement