## DOOR_LINTEL
| DOOR_LINTEL_PRIMITIVES | (Purpose = Define PAX DOOR LINTEL) |  |  |  | Density = | 2.83 | g/cm^3 | Units are: | Mass = grammes |  | SYM | FALSE |  | manual | = to correct non-planarity of MGY coordinates measured directly from CATIA
Dimensions = mm
| Title | Mass | X1 | Y1 | Z1 | X2 | Y2 | Z2 | X3 | Y3 | Z3 | X4 | Y4 | Z4 | Thickness | T2 | Area (mm^2) | Volume (mm^3)
PAX_DOOR_LINTEL | WEB_1 | 266.1254 | 38624.4 | 1141.5279 | 1391.7515 | 38624.4 | 1097.8806 | 1432.9207 | 39604.4 | 1010.2385 | 1462.0068 | 39604.5 | 1053.8 | 1420.9 | 1.6 | 1.6 | 58773.2816 | 94037.2506
| WEB_2 | 266.6002 | 38624.4 | 1141.5279 | 1391.7515 | 38624.4 | 1185.3649 | 1350.7842 | 39604.4 | 1095.4268 | 1377.5364 | 39604.4 | 1051.8553 | 1418.7859 | -1.6 | -1.6 | 58878.1376 | 94205.0202
| TOP_PANEL | 1468.0626 | 38624.4 | 1097.8806 | 1432.9207 | 38624.4 | 1037.8 | 1658.1 | 39601.8 | 961.5 | 1645.2 | 39604.4 | 1010.2385 | 1462.0068 | 2.5 | 2.5 | 207500.0147 | 518750.0367
| BTM_PANEL | 882.426 | 38624.4 | 1185.3649 | 1350.7842 | 38626.7 | 1294 | 1402.1 | 39604.4 | 1216.7 | 1434.6 | 39604.4 | 1095.4268 | 1377.5364 | -2.5 | -2.5 | 124724.5209 | 311811.3023
| INTERNAL_RIB_1 | 309.9834 | 38869.4 | 1018.7 | 1654.9 | 38869.4 | 1075.97 | 1440.1922 | 38869.4 | 1162.8804 | 1357.4722 | 38869.4 | 1274.7 | 1410.2 | 4 | 4 | 27383.69 | 109534.76
| INTERNAL_RIB_2 | 304.3117 | 39114.4 | 999.7 | 1651.7 | 39114.4 | 1054.0595 | 1447.4637 | 39114.4 | 1140.3959 | 1364.1603 | 39114.4 | 1255.4 | 1418.3 | 4 | 4 | 26882.655 | 107530.62
| INTERNAL_RIB_3 | 298.5716 | 39359.4 | 980.6 | 1648.5 | 39359.4 | 1032.149 | 1454.7353 | 39359.4 | 1117.9113 | 1370.8483 | 39359.4 | 1236 | 1426.5 | 4 | 4 | 26375.585 | 105502.34