## CROSS_BEAM
| CROSS-BEAM_PRIMTIVES |  | (Purpose = Define PAX FLOOR Primitives) |  |  | Density = | 2.83 | g/cm^3 | Units are: | Mass = grammes |  | SYM | FALSE
Dimensions = mm
| FRAME | Element | Mass | X1 | Y1 | Z1 | X2 | Y2 | Z2 | X3 | Y3 | Z3 | X4 | Y4 | Z4 | Thickness | T2 | AREA (mm^2) | VOLUME (mm^3)
GENERIC FUSELAGE PAX_FLOOR CROSS BEAMS | C24 | TOP_FLANGE | 906 | 9499.6 | 1923.6 | -555 | 9499.6 | -1923.6 | -555 | 9525.6 | -1923.6 | -555 | 9525.6 | 1923.6 | -555 | -3.2 | -3.2 | 100027 | 320087
|  | TOP_LAND | 557 | 9499.6 | 1923.6 | -558.2 | 9499.6 | -1923.6 | -558.2 | 9499.6 | -1923.6 | -574.2 | 9499.6 | 1923.6 | -574.2 | 3.2 | 3.2 | 61555 | 196977
|  | WEB | 348 | 9499.6 | 1923.6 | -574.2 | 9499.6 | -1923.6 | -574.2 | 9499.6 | -1923.6 | -624.8 | 9499.6 | 1923.6 | -624.8 | 2 | 2 | 61555 | 123110
|  | BOTTOM_LAND | 557 | 9499.6 | 1923.6 | -624.8 | 9499.6 | -1923.6 | -624.8 | 9499.6 | -1923.6 | -640.8 | 9499.6 | 1923.6 | -640.8 | 3.2 | 3.2 | 61555 | 196977
|  | BOTTOM_FLANGE | 906 | 9499.6 | 1923.6 | -640.8 | 9499.6 | -1923.6 | -640.8 | 9525.6 | -1923.6 | -640.8 | 9525.6 | 1923.6 | -640.8 | -3.2 | -3.2 | 100027 | 320087
| C25 | TOP_FLANGE | 906 | 10033 | 1923.6 | -555 | 10033 | -1923.6 | -555 | 10059 | -1923.6 | -555 | 10059 | 1923.6 | -555 | -3.2 | -3.2 | 100027 | 320087
|  | TOP_LAND | 557 | 10033 | 1923.6 | -558.2 | 10033 | -1923.6 | -558.2 | 10033 | -1923.6 | -574.2 | 10033 | 1923.6 | -574.2 | 3.2 | 3.2 | 61555 | 196977
|  | WEB | 1102 | 10033 | 1923.6 | -574.2 | 10033 | -1923.6 | -574.2 | 10033 | -1923.6 | -624.8 | 10033 | 1923.6 | -624.8 | 2 | 2 | 194668 | 389337
|  | BOTTOM_LAND | 557 | 10033 | 1923.6 | -624.8 | 10033 | -1923.6 | -624.8 | 10033 | -1923.6 | -640.8 | 10033 | 1923.6 | -640.8 | 3.2 | 3.2 | 61555 | 196977
|  | BOTTOM_FLANGE | 906 | 10033 | 1923.6 | -640.8 | 10033 | -1923.6 | -640.8 | 10059 | -1923.6 | -640.8 | 10059 | 1923.6 | -640.8 | -3.2 | -3.2 | 100027 | 320087
| C26 | TOP_FLANGE | 906 | 10556.4 | 1923.6 | -555 | 10556.4 | -1923.6 | -555 | 10582.4 | -1923.6 | -555 | 10582.4 | 1923.6 | -555 | -3.2 | -3.2 | 100027 | 320087
|  | TOP_LAND | 557 | 10556.4 | 1923.6 | -558.2 | 10556.4 | -1923.6 | -558.2 | 10556.4 | -1923.6 | -574.2 | 10556.4 | 1923.6 | -574.2 | 3.2 | 3.2 | 61555 | 196977
|  | WEB | 1102 | 10556.4 | 1923.6 | -574.2 | 10556.4 | -1923.6 | -574.2 | 10556.4 | -1923.6 | -624.8 | 10556.4 | 1923.6 | -624.8 | 2 | 2 | 194668 | 389337
|  | BOTTOM_LAND | 557 | 10556.4 | 1923.6 | -624.8 | 10556.4 | -1923.6 | -624.8 | 10556.4 | -1923.6 | -640.8 | 10556.4 | 1923.6 | -640.8 | 3.2 | 3.2 | 61555 | 196977
|  | BOTTOM_FLANGE | 906 | 10556.4 | 1923.6 | -640.8 | 10556.4 | -1923.6 | -640.8 | 10582.4 | -1923.6 | -640.8 | 10582.4 | 1923.6 | -640.8 | -3.2 | -3.2 | 100027 | 320087
| C27 | TOP_FLANGE | 906 | 11099.8 | 1923.6 | -555 | 11099.8 | -1923.6 | -555 | 11125.8 | -1923.6 | -555 | 11125.8 | 1923.6 | -555 | -3.2 | -3.2 | 100027 | 320087
|  | TOP_LAND | 557 | 11099.8 | 1923.6 | -558.2 | 11099.8 | -1923.6 | -558.2 | 11099.8 | -1923.6 | -574.2 | 11099.8 | 1923.6 | -574.2 | 3.2 | 3.2 | 61555 | 196977
|  | WEB | 1102 | 11099.8 | 1923.6 | -574.2 | 11099.8 | -1923.6 | -574.2 | 11099.8 | -1923.6 | -624.8 | 11099.8 | 1923.6 | -624.8 | 2 | 2 | 194668 | 389337
|  | BOTTOM_LAND | 557 | 11099.8 | 1923.6 | -624.8 | 11099.8 | -1923.6 | -624.8 | 11099.8 | -1923.6 | -640.8 | 11099.8 | 1923.6 | -640.8 | 3.2 | 3.2 | 61555 | 196977
|  | BOTTOM_FLANGE | 906 | 11099.8 | 1923.6 | -640.8 | 11099.8 | -1923.6 | -640.8 | 11125.8 | -1923.6 | -640.8 | 11125.8 | 1923.6 | -640.8 | -3.2 | -3.2 | 100027 | 320087
| C28 | TOP_FLANGE | 906 | 11633.2 | 1923.6 | -555 | 11633.2 | -1923.6 | -555 | 11659.2 | -1923.6 | -555 | 11659.2 | 1923.6 | -555 | -3.2 | -3.2 | 100027 | 320087
|  | TOP_LAND | 557 | 11633.2 | 1923.6 | -558.2 | 11633.2 | -1923.6 | -558.2 | 11633.2 | -1923.6 | -574.2 | 11633.2 | 1923.6 | -574.2 | 3.2 | 3.2 | 61555 | 196977
|  | WEB | 1102 | 11633.2 | 1923.6 | -574.2 | 11633.2 | -1923.6 | -574.2 | 11633.2 | -1923.6 | -624.8 | 11633.2 | 1923.6 | -624.8 | 2 | 2 | 194668 | 389337
|  | BOTTOM_LAND | 557 | 11633.2 | 1923.6 | -624.8 | 11633.2 | -1923.6 | -624.8 | 11633.2 | -1923.6 | -640.8 | 11633.2 | 1923.6 | -640.8 | 3.2 | 3.2 | 61555 | 196977
|  | BOTTOM_FLANGE | 906 | 11633.2 | 1923.6 | -640.8 | 11633.2 | -1923.6 | -640.8 | 11659.2 | -1923.6 | -640.8 | 11659.2 | 1923.6 | -640.8 | -3.2 | -3.2 | 100027 | 320087
| C29 | TOP_FLANGE | 906 | 12166.6 | 1923.6 | -555 | 12166.6 | -1923.6 | -555 | 12192.6 | -1923.6 | -555 | 12192.6 | 1923.6 | -555 | -3.2 | -3.2 | 100027 | 320087
|  | TOP_LAND | 557 | 12166.6 | 1923.6 | -558.2 | 12166.6 | -1923.6 | -558.2 | 12166.6 | -1923.6 | -574.2 | 12166.6 | 1923.6 | -574.2 | 3.2 | 3.2 | 61555 | 196977
|  | WEB | 1102 | 12166.6 | 1923.6 | -574.2 | 12166.6 | -1923.6 | -574.2 | 12166.6 | -1923.6 | -624.8 | 12166.6 | 1923.6 | -624.8 | 2 | 2 | 194668 | 389337
|  | BOTTOM_LAND | 557 | 12166.6 | 1923.6 | -624.8 | 12166.6 | -1923.6 | -624.8 | 12166.6 | -1923.6 | -640.8 | 12166.6 | 1923.6 | -640.8 | 3.2 | 3.2 | 61555 | 196977
|  | BOTTOM_FLANGE | 906 | 12166.6 | 1923.6 | -640.8 | 12166.6 | -1923.6 | -640.8 | 12192.6 | -1923.6 | -640.8 | 12192.6 | 1923.6 | -640.8 | -3.2 | -3.2 | 100027 | 320087
| C30 | TOP_FLANGE | 906 | 12700 | 1923.6 | -555 | 12700 | -1923.6 | -555 | 12726 | -1923.6 | -555 | 12726 | 1923.6 | -555 | -3.2 | -3.2 | 100027 | 320087
|  | TOP_LAND | 557 | 12700 | 1923.6 | -558.2 | 12700 | -1923.6 | -558.2 | 12700 | -1923.6 | -574.2 | 12700 | 1923.6 | -574.2 | 3.2 | 3.2 | 61555 | 196977
|  | WEB | 1102 | 12700 | 1923.6 | -574.2 | 12700 | -1923.6 | -574.2 | 12700 | -1923.6 | -624.8 | 12700 | 1923.6 | -624.8 | 2 | 2 | 194668 | 389337
|  | BOTTOM_LAND | 557 | 12700 | 1923.6 | -624.8 | 12700 | -1923.6 | -624.8 | 12700 | -1923.6 | -640.8 | 12700 | 1923.6 | -640.8 | 3.2 | 3.2 | 61555 | 196977
|  | BOTTOM_FLANGE | 906 | 12700 | 1923.6 | -640.8 | 12700 | -1923.6 | -640.8 | 12726 | -1923.6 | -640.8 | 12726 | 1923.6 | -640.8 | -3.2 | -3.2 | 100027 | 320087
| C31 | TOP_FLANGE | 906 | 13233.4 | 1923.6 | -555 | 13233.4 | -1923.6 | -555 | 13259.4 | -1923.6 | -555 | 13259.4 | 1923.6 | -555 | -3.2 | -3.2 | 100027 | 320087
|  | TOP_LAND | 557 | 13233.4 | 1923.6 | -558.2 | 13233.4 | -1923.6 | -558.2 | 13233.4 | -1923.6 | -574.2 | 13233.4 | 1923.6 | -574.2 | 3.2 | 3.2 | 61555 | 196977
|  | WEB | 1102 | 13233.4 | 1923.6 | -574.2 | 13233.4 | -1923.6 | -574.2 | 13233.4 | -1923.6 | -624.8 | 13233.4 | 1923.6 | -624.8 | 2 | 2 | 194668 | 389337
|  | BOTTOM_LAND | 557 | 13233.4 | 1923.6 | -624.8 | 13233.4 | -1923.6 | -624.8 | 13233.4 | -1923.6 | -640.8 | 13233.4 | 1923.6 | -640.8 | 3.2 | 3.2 | 61555 | 196977
|  | BOTTOM_FLANGE | 906 | 13233.4 | 1923.6 | -640.8 | 13233.4 | -1923.6 | -640.8 | 13259.4 | -1923.6 | -640.8 | 13259.4 | 1923.6 | -640.8 | -3.2 | -3.2 | 100027 | 320087
| C32 | TOP_FLANGE | 906 | 13766.8 | 1923.6 | -555 | 13766.8 | -1923.6 | -555 | 13792.8 | -1923.6 | -555 | 13792.8 | 1923.6 | -555 | -3.2 | -3.2 | 100027 | 320087
|  | TOP_LAND | 557 | 13766.8 | 1923.6 | -558.2 | 13766.8 | -1923.6 | -558.2 | 13766.8 | -1923.6 | -574.2 | 13766.8 | 1923.6 | -574.2 | 3.2 | 3.2 | 61555 | 196977
|  | WEB | 1102 | 13766.8 | 1923.6 | -574.2 | 13766.8 | -1923.6 | -574.2 | 13766.8 | -1923.6 | -624.8 | 13766.8 | 1923.6 | -624.8 | 2 | 2 | 194668 | 389337
|  | BOTTOM_LAND | 557 | 13766.8 | 1923.6 | -624.8 | 13766.8 | -1923.6 | -624.8 | 13766.8 | -1923.6 | -640.8 | 13766.8 | 1923.6 | -640.8 | 3.2 | 3.2 | 61555 | 196977
|  | BOTTOM_FLANGE | 906 | 13766.8 | 1923.6 | -640.8 | 13766.8 | -1923.6 | -640.8 | 13792.8 | -1923.6 | -640.8 | 13792.8 | 1923.6 | -640.8 | -3.2 | -3.2 | 100027 | 320087
| C33 | TOP_FLANGE | 906 | 14300.2 | 1923.6 | -555 | 14300.2 | -1923.6 | -555 | 14326.2 | -1923.6 | -555 | 14326.2 | 1923.6 | -555 | -3.2 | -3.2 | 100027 | 320087
|  | TOP_LAND | 557 | 14300.2 | 1923.6 | -558.2 | 14300.2 | -1923.6 | -558.2 | 14300.2 | -1923.6 | -574.2 | 14300.2 | 1923.6 | -574.2 | 3.2 | 3.2 | 61555 | 196977
|  | WEB | 1102 | 14300.2 | 1923.6 | -574.2 | 14300.2 | -1923.6 | -574.2 | 14300.2 | -1923.6 | -624.8 | 14300.2 | 1923.6 | -624.8 | 2 | 2 | 194668 | 389337
|  | BOTTOM_LAND | 557 | 14300.2 | 1923.6 | -624.8 | 14300.2 | -1923.6 | -624.8 | 14300.2 | -1923.6 | -640.8 | 14300.2 | 1923.6 | -640.8 | 3.2 | 3.2 | 61555 | 196977
|  | BOTTOM_FLANGE | 906 | 14300.2 | 1923.6 | -640.8 | 14300.2 | -1923.6 | -640.8 | 14326.2 | -1923.6 | -640.8 | 14326.2 | 1923.6 | -640.8 | -3.2 | -3.2 | 100027 | 320087
| C34 | TOP_FLANGE | 906 | 14833.6 | 1923.6 | -555 | 14833.6 | -1923.6 | -555 | 14859.6 | -1923.6 | -555 | 14859.6 | 1923.6 | -555 | -3.2 | -3.2 | 100027 | 320087
|  | TOP_LAND | 557 | 14833.6 | 1923.6 | -558.2 | 14833.6 | -1923.6 | -558.2 | 14833.6 | -1923.6 | -574.2 | 14833.6 | 1923.6 | -574.2 | 3.2 | 3.2 | 61555 | 196977
|  | WEB | 1102 | 14833.6 | 1923.6 | -574.2 | 14833.6 | -1923.6 | -574.2 | 14833.6 | -1923.6 | -624.8 | 14833.6 | 1923.6 | -624.8 | 2 | 2 | 194668 | 389337
|  | BOTTOM_LAND | 557 | 14833.6 | 1923.6 | -624.8 | 14833.6 | -1923.6 | -624.8 | 14833.6 | -1923.6 | -640.8 | 14833.6 | 1923.6 | -640.8 | 3.2 | 3.2 | 61555 | 196977
|  | BOTTOM_FLANGE | 906 | 14833.6 | 1923.6 | -640.8 | 14833.6 | -1923.6 | -640.8 | 14859.6 | -1923.6 | -640.8 | 14859.6 | 1923.6 | -640.8 | -3.2 | -3.2 | 100027 | 320087