## I_SECTION_STRUCT
| I-SECTION_STRUT_FQD_PRIMITIVES |  | (Purpose = Define PAX FLOOR STRUT Primitives) |  |  |  | Density = | 2.83 | g/cm^3 | Units are: | Mass = grammes |  | SYM | FALSE
Dimensions = mm
| FRAME | Element | Mass | X1 | Y1 | Z1 | X2 | Y2 | Z2 | X3 | Y3 | Z3 | X4 | Y4 | Z4 | Thickness | T2 | AREA (mm^2) | VOLUME (mm^3)
I-SECTION_STRUTS | C24L | WEB | 344 | 9499.6 | -1328 | -599.5 | 9499.6 | -1378 | -599.5 | 9499.6 | -1378 | -1535.2 | 9499.6 | -1328 | -1535.2 | 2.6 | 2.6 | 46785 | 121641
|  | INBD_FWD_FLANGE | 67 | 9499.6 | -1328 | -679.5 | 9479.6 | -1328 | -759.5 | 9479.6 | -1328 | -1375.2 | 9499.6 | -1328 | -1455.2 | 1.7 | 1.7 | 13914 | 23654
|  | IBD_AFT_FLANGE | 58 | 9502.2 | -1328 | -679.5 | 9519.6 | -1328 | -759.5 | 9519.6 | -1328 | -1375.2 | 9502.2 | -1328 | -1455.2 | -1.7 | -1.7 | 12105 | 20579
|  | OBD_FWD_FLANGE | 67 | 9499.6 | -1378 | -679.5 | 9479.6 | -1378 | -759.5 | 9479.6 | -1378 | -1375.2 | 9499.6 | -1378 | -1455.2 | -1.7 | -1.7 | 13914 | 23654
|  | OBD_AFT_FLANGE | 58 | 9502.2 | -1378 | -679.5 | 9519.6 | -1378 | -759.5 | 9519.6 | -1378 | -1375.2 | 9502.2 | -1378 | -1455.2 | 1.7 | 1.7 | 12105 | 20579
| C24R | WEB | 344 | 9499.6 | 1328 | -599.5 | 9499.6 | 1378 | -599.5 | 9499.6 | 1378 | -1535.2 | 9499.6 | 1328 | -1535.2 | -2.6 | -2.6 | 46785 | 121641
|  | INBD_FWD_FLANGE | 67 | 9499.6 | 1328 | -679.5 | 9479.6 | 1328 | -759.5 | 9479.6 | 1328 | -1375.2 | 9499.6 | 1328 | -1455.2 | -1.7 | -1.7 | 13914 | 23654
|  | IBD_AFT_FLANGE | 58 | 9502.2 | 1328 | -679.5 | 9519.6 | 1328 | -759.5 | 9519.6 | 1328 | -1375.2 | 9502.2 | 1328 | -1455.2 | 1.7 | 1.7 | 12105 | 20579
|  | OBD_FWD_FLANGE | 67 | 9499.6 | 1378 | -679.5 | 9479.6 | 1378 | -759.5 | 9479.6 | 1378 | -1375.2 | 9499.6 | 1378 | -1455.2 | 1.7 | 1.7 | 13914 | 23654
|  | OBD_AFT_FLANGE | 58 | 9502.2 | 1378 | -679.5 | 9519.6 | 1378 | -759.5 | 9519.6 | 1378 | -1375.2 | 9502.2 | 1378 | -1455.2 | -1.7 | -1.7 | 12105 | 20579
| C25L | WEB | 344 | 10033 | -1328 | -599.5 | 10033 | -1378 | -599.5 | 10033 | -1378 | -1535.2 | 10033 | -1328 | -1535.2 | 2.6 | 2.6 | 46785 | 121641 | STRUT on LH SIDE only due to CARGO DOOR
|  | INBD_FWD_FLANGE | 67 | 10033 | -1328 | -679.5 | 10013 | -1328 | -759.5 | 10013 | -1328 | -1375.2 | 10033 | -1328 | -1455.2 | 1.7 | 1.7 | 13914 | 23654 | STRUT on LH SIDE only due to CARGO DOOR
|  | IBD_AFT_FLANGE | 58 | 10035.6 | -1328 | -679.5 | 10053 | -1328 | -759.5 | 10053 | -1328 | -1375.2 | 10035.6 | -1328 | -1455.2 | -1.7 | -1.7 | 12105 | 20579 | STRUT on LH SIDE only due to CARGO DOOR
|  | OBD_FWD_FLANGE | 67 | 10033 | -1378 | -679.5 | 10013 | -1378 | -759.5 | 10013 | -1378 | -1375.2 | 10033 | -1378 | -1455.2 | -1.7 | -1.7 | 13914 | 23654 | STRUT on LH SIDE only due to CARGO DOOR
|  | OBD_AFT_FLANGE | 58 | 10035.6 | -1378 | -679.5 | 10053 | -1378 | -759.5 | 10053 | -1378 | -1375.2 | 10035.6 | -1378 | -1455.2 | 1.7 | 1.7 | 12105 | 20579 | STRUT on LH SIDE only due to CARGO DOOR
| C26L | WEB | 344 | 10556.4 | -1328 | -599.5 | 10556.4 | -1378 | -599.5 | 10556.4 | -1378 | -1535.2 | 10556.4 | -1328 | -1535.2 | 2.6 | 2.6 | 46785 | 121641 | STRUT on LH SIDE only due to CARGO DOOR
|  | INBD_FWD_FLANGE | 67 | 10556.4 | -1328 | -679.5 | 10536.4 | -1328 | -759.5 | 10536.4 | -1328 | -1375.2 | 10556.4 | -1328 | -1455.2 | 1.7 | 1.7 | 13914 | 23654 | STRUT on LH SIDE only due to CARGO DOOR
|  | IBD_AFT_FLANGE | 58 | 10559 | -1328 | -679.5 | 10576.4 | -1328 | -759.5 | 10576.4 | -1328 | -1375.2 | 10559 | -1328 | -1455.2 | -1.7 | -1.7 | 12105 | 20579 | STRUT on LH SIDE only due to CARGO DOOR
|  | OBD_FWD_FLANGE | 67 | 10556.4 | -1378 | -679.5 | 10536.4 | -1378 | -759.5 | 10536.4 | -1378 | -1375.2 | 10556.4 | -1378 | -1455.2 | -1.7 | -1.7 | 13914 | 23654 | STRUT on LH SIDE only due to CARGO DOOR
|  | OBD_AFT_FLANGE | 58 | 10559 | -1378 | -679.5 | 10576.4 | -1378 | -759.5 | 10576.4 | -1378 | -1375.2 | 10559 | -1378 | -1455.2 | 1.7 | 1.7 | 12105 | 20579 | STRUT on LH SIDE only due to CARGO DOOR
| C27L | WEB | 344 | 11099.8 | -1328 | -599.5 | 11099.8 | -1378 | -599.5 | 11099.8 | -1378 | -1535.2 | 11099.8 | -1328 | -1535.2 | 2.6 | 2.6 | 46785 | 121641 | STRUT on LH SIDE only due to CARGO DOOR
|  | INBD_FWD_FLANGE | 67 | 11099.8 | -1328 | -679.5 | 11079.8 | -1328 | -759.5 | 11079.8 | -1328 | -1375.2 | 11099.8 | -1328 | -1455.2 | 1.7 | 1.7 | 13914 | 23654 | STRUT on LH SIDE only due to CARGO DOOR
|  | IBD_AFT_FLANGE | 58 | 11102.4 | -1328 | -679.5 | 11119.8 | -1328 | -759.5 | 11119.8 | -1328 | -1375.2 | 11102.4 | -1328 | -1455.2 | -1.7 | -1.7 | 12105 | 20579 | STRUT on LH SIDE only due to CARGO DOOR
|  | OBD_FWD_FLANGE | 67 | 11099.8 | -1378 | -679.5 | 11079.8 | -1378 | -759.5 | 11079.8 | -1378 | -1375.2 | 11099.8 | -1378 | -1455.2 | -1.7 | -1.7 | 13914 | 23654 | STRUT on LH SIDE only due to CARGO DOOR
|  | OBD_AFT_FLANGE | 58 | 11102.4 | -1378 | -679.5 | 11119.8 | -1378 | -759.5 | 11119.8 | -1378 | -1375.2 | 11102.4 | -1378 | -1455.2 | 1.7 | 1.7 | 12105 | 20579 | STRUT on LH SIDE only due to CARGO DOOR
| C28L | WEB | 344 | 11633.2 | -1328 | -599.5 | 11633.2 | -1378 | -599.5 | 11633.2 | -1378 | -1535.2 | 11633.2 | -1328 | -1535.2 | 2.6 | 2.6 | 46785 | 121641
|  | INBD_FWD_FLANGE | 67 | 11633.2 | -1328 | -679.5 | 11613.2 | -1328 | -759.5 | 11613.2 | -1328 | -1375.2 | 11633.2 | -1328 | -1455.2 | 1.7 | 1.7 | 13914 | 23654
|  | IBD_AFT_FLANGE | 58 | 11635.8 | -1328 | -679.5 | 11653.2 | -1328 | -759.5 | 11653.2 | -1328 | -1375.2 | 11635.8 | -1328 | -1455.2 | -1.7 | -1.7 | 12105 | 20579
|  | OBD_FWD_FLANGE | 67 | 11633.2 | -1378 | -679.5 | 11613.2 | -1378 | -759.5 | 11613.2 | -1378 | -1375.2 | 11633.2 | -1378 | -1455.2 | -1.7 | -1.7 | 13914 | 23654
|  | OBD_AFT_FLANGE | 58 | 11635.8 | -1378 | -679.5 | 11653.2 | -1378 | -759.5 | 11653.2 | -1378 | -1375.2 | 11635.8 | -1378 | -1455.2 | 1.7 | 1.7 | 12105 | 20579
| C28R | WEB | 344 | 11633.2 | 1328 | -599.5 | 11633.2 | 1378 | -599.5 | 11633.2 | 1378 | -1535.2 | 11633.2 | 1328 | -1535.2 | -2.6 | -2.6 | 46785 | 121641
|  | INBD_FWD_FLANGE | 67 | 11633.2 | 1328 | -679.5 | 11613.2 | 1328 | -759.5 | 11613.2 | 1328 | -1375.2 | 11633.2 | 1328 | -1455.2 | -1.7 | -1.7 | 13914 | 23654
|  | IBD_AFT_FLANGE | 58 | 11635.8 | 1328 | -679.5 | 11653.2 | 1328 | -759.5 | 11653.2 | 1328 | -1375.2 | 11635.8 | 1328 | -1455.2 | 1.7 | 1.7 | 12105 | 20579
|  | OBD_FWD_FLANGE | 67 | 11633.2 | 1378 | -679.5 | 11613.2 | 1378 | -759.5 | 11613.2 | 1378 | -1375.2 | 11633.2 | 1378 | -1455.2 | 1.7 | 1.7 | 13914 | 23654
|  | OBD_AFT_FLANGE | 58 | 11635.8 | 1378 | -679.5 | 11653.2 | 1378 | -759.5 | 11653.2 | 1378 | -1375.2 | 11635.8 | 1378 | -1455.2 | -1.7 | -1.7 | 12105 | 20579
| C29L | WEB | 344 | 12166.6 | -1328 | -599.5 | 12166.6 | -1378 | -599.5 | 12166.6 | -1378 | -1535.2 | 12166.6 | -1328 | -1535.2 | 2.6 | 2.6 | 46785 | 121641
|  | INBD_FWD_FLANGE | 67 | 12166.6 | -1328 | -679.5 | 12146.6 | -1328 | -759.5 | 12146.6 | -1328 | -1375.2 | 12166.6 | -1328 | -1455.2 | 1.7 | 1.7 | 13914 | 23654
|  | IBD_AFT_FLANGE | 58 | 12169.2 | -1328 | -679.5 | 12186.6 | -1328 | -759.5 | 12186.6 | -1328 | -1375.2 | 12169.2 | -1328 | -1455.2 | -1.7 | -1.7 | 12105 | 20579
|  | OBD_FWD_FLANGE | 67 | 12166.6 | -1378 | -679.5 | 12146.6 | -1378 | -759.5 | 12146.6 | -1378 | -1375.2 | 12166.6 | -1378 | -1455.2 | -1.7 | -1.7 | 13914 | 23654
|  | OBD_AFT_FLANGE | 58 | 12169.2 | -1378 | -679.5 | 12186.6 | -1378 | -759.5 | 12186.6 | -1378 | -1375.2 | 12169.2 | -1378 | -1455.2 | 1.7 | 1.7 | 12105 | 20579
| C29R | WEB | 344 | 12166.6 | 1328 | -599.5 | 12166.6 | 1378 | -599.5 | 12166.6 | 1378 | -1535.2 | 12166.6 | 1328 | -1535.2 | -2.6 | -2.6 | 46785 | 121641
|  | INBD_FWD_FLANGE | 67 | 12166.6 | 1328 | -679.5 | 12146.6 | 1328 | -759.5 | 12146.6 | 1328 | -1375.2 | 12166.6 | 1328 | -1455.2 | -1.7 | -1.7 | 13914 | 23654
|  | IBD_AFT_FLANGE | 58 | 12169.2 | 1328 | -679.5 | 12186.6 | 1328 | -759.5 | 12186.6 | 1328 | -1375.2 | 12169.2 | 1328 | -1455.2 | 1.7 | 1.7 | 12105 | 20579
|  | OBD_FWD_FLANGE | 67 | 12166.6 | 1378 | -679.5 | 12146.6 | 1378 | -759.5 | 12146.6 | 1378 | -1375.2 | 12166.6 | 1378 | -1455.2 | 1.7 | 1.7 | 13914 | 23654
|  | OBD_AFT_FLANGE | 58 | 12169.2 | 1378 | -679.5 | 12186.6 | 1378 | -759.5 | 12186.6 | 1378 | -1375.2 | 12169.2 | 1378 | -1455.2 | -1.7 | -1.7 | 12105 | 20579
| C30L | WEB | 344 | 12700 | -1328 | -599.5 | 12700 | -1378 | -599.5 | 12700 | -1378 | -1535.2 | 12700 | -1328 | -1535.2 | 2.6 | 2.6 | 46785 | 121641
|  | INBD_FWD_FLANGE | 67 | 12700 | -1328 | -679.5 | 12680 | -1328 | -759.5 | 12680 | -1328 | -1375.2 | 12700 | -1328 | -1455.2 | 1.7 | 1.7 | 13914 | 23654
|  | IBD_AFT_FLANGE | 58 | 12702.6 | -1328 | -679.5 | 12720 | -1328 | -759.5 | 12720 | -1328 | -1375.2 | 12702.6 | -1328 | -1455.2 | -1.7 | -1.7 | 12105 | 20579
|  | OBD_FWD_FLANGE | 67 | 12700 | -1378 | -679.5 | 12680 | -1378 | -759.5 | 12680 | -1378 | -1375.2 | 12700 | -1378 | -1455.2 | -1.7 | -1.7 | 13914 | 23654
|  | OBD_AFT_FLANGE | 58 | 12702.6 | -1378 | -679.5 | 12720 | -1378 | -759.5 | 12720 | -1378 | -1375.2 | 12702.6 | -1378 | -1455.2 | 1.7 | 1.7 | 12105 | 20579
| C30R | WEB | 344 | 12700 | 1328 | -599.5 | 12700 | 1378 | -599.5 | 12700 | 1378 | -1535.2 | 12700 | 1328 | -1535.2 | -2.6 | -2.6 | 46785 | 121641
|  | INBD_FWD_FLANGE | 67 | 12700 | 1328 | -679.5 | 12680 | 1328 | -759.5 | 12680 | 1328 | -1375.2 | 12700 | 1328 | -1455.2 | -1.7 | -1.7 | 13914 | 23654
|  | IBD_AFT_FLANGE | 58 | 12702.6 | 1328 | -679.5 | 12720 | 1328 | -759.5 | 12720 | 1328 | -1375.2 | 12702.6 | 1328 | -1455.2 | 1.7 | 1.7 | 12105 | 20579
|  | OBD_FWD_FLANGE | 67 | 12700 | 1378 | -679.5 | 12680 | 1378 | -759.5 | 12680 | 1378 | -1375.2 | 12700 | 1378 | -1455.2 | 1.7 | 1.7 | 13914 | 23654
|  | OBD_AFT_FLANGE | 58 | 12702.6 | 1378 | -679.5 | 12720 | 1378 | -759.5 | 12720 | 1378 | -1375.2 | 12702.6 | 1378 | -1455.2 | -1.7 | -1.7 | 12105 | 20579
| C31L | WEB | 344 | 13233.4 | -1328 | -599.5 | 13233.4 | -1378 | -599.5 | 13233.4 | -1378 | -1535.2 | 13233.4 | -1328 | -1535.2 | 2.6 | 2.6 | 46785 | 121641
|  | INBD_FWD_FLANGE | 67 | 13233.4 | -1328 | -679.5 | 13213.4 | -1328 | -759.5 | 13213.4 | -1328 | -1375.2 | 13233.4 | -1328 | -1455.2 | 1.7 | 1.7 | 13914 | 23654
|  | IBD_AFT_FLANGE | 58 | 13236 | -1328 | -679.5 | 13253.4 | -1328 | -759.5 | 13253.4 | -1328 | -1375.2 | 13236 | -1328 | -1455.2 | -1.7 | -1.7 | 12105 | 20579
|  | OBD_FWD_FLANGE | 67 | 13233.4 | -1378 | -679.5 | 13213.4 | -1378 | -759.5 | 13213.4 | -1378 | -1375.2 | 13233.4 | -1378 | -1455.2 | -1.7 | -1.7 | 13914 | 23654
|  | OBD_AFT_FLANGE | 58 | 13236 | -1378 | -679.5 | 13253.4 | -1378 | -759.5 | 13253.4 | -1378 | -1375.2 | 13236 | -1378 | -1455.2 | 1.7 | 1.7 | 12105 | 20579
| C31R | WEB | 344 | 13233.4 | 1328 | -599.5 | 13233.4 | 1378 | -599.5 | 13233.4 | 1378 | -1535.2 | 13233.4 | 1328 | -1535.2 | -2.6 | -2.6 | 46785 | 121641
|  | INBD_FWD_FLANGE | 67 | 13233.4 | 1328 | -679.5 | 13213.4 | 1328 | -759.5 | 13213.4 | 1328 | -1375.2 | 13233.4 | 1328 | -1455.2 | -1.7 | -1.7 | 13914 | 23654
|  | IBD_AFT_FLANGE | 58 | 13236 | 1328 | -679.5 | 13253.4 | 1328 | -759.5 | 13253.4 | 1328 | -1375.2 | 13236 | 1328 | -1455.2 | 1.7 | 1.7 | 12105 | 20579
|  | OBD_FWD_FLANGE | 67 | 13233.4 | 1378 | -679.5 | 13213.4 | 1378 | -759.5 | 13213.4 | 1378 | -1375.2 | 13233.4 | 1378 | -1455.2 | 1.7 | 1.7 | 13914 | 23654
|  | OBD_AFT_FLANGE | 58 | 13236 | 1378 | -679.5 | 13253.4 | 1378 | -759.5 | 13253.4 | 1378 | -1375.2 | 13236 | 1378 | -1455.2 | -1.7 | -1.7 | 12105 | 20579
| C32L | WEB | 344 | 13766.8 | -1328 | -599.5 | 13766.8 | -1378 | -599.5 | 13766.8 | -1378 | -1535.2 | 13766.8 | -1328 | -1535.2 | 2.6 | 2.6 | 46785 | 121641
|  | INBD_FWD_FLANGE | 67 | 13766.8 | -1328 | -679.5 | 13746.8 | -1328 | -759.5 | 13746.8 | -1328 | -1375.2 | 13766.8 | -1328 | -1455.2 | 1.7 | 1.7 | 13914 | 23654
|  | IBD_AFT_FLANGE | 58 | 13769.4 | -1328 | -679.5 | 13786.8 | -1328 | -759.5 | 13786.8 | -1328 | -1375.2 | 13769.4 | -1328 | -1455.2 | -1.7 | -1.7 | 12105 | 20579
|  | OBD_FWD_FLANGE | 67 | 13766.8 | -1378 | -679.5 | 13746.8 | -1378 | -759.5 | 13746.8 | -1378 | -1375.2 | 13766.8 | -1378 | -1455.2 | -1.7 | -1.7 | 13914 | 23654
|  | OBD_AFT_FLANGE | 58 | 13769.4 | -1378 | -679.5 | 13786.8 | -1378 | -759.5 | 13786.8 | -1378 | -1375.2 | 13769.4 | -1378 | -1455.2 | 1.7 | 1.7 | 12105 | 20579
| C32R | WEB | 344 | 13766.8 | 1328 | -599.5 | 13766.8 | 1378 | -599.5 | 13766.8 | 1378 | -1535.2 | 13766.8 | 1328 | -1535.2 | -2.6 | -2.6 | 46785 | 121641
|  | INBD_FWD_FLANGE | 67 | 13766.8 | 1328 | -679.5 | 13746.8 | 1328 | -759.5 | 13746.8 | 1328 | -1375.2 | 13766.8 | 1328 | -1455.2 | -1.7 | -1.7 | 13914 | 23654
|  | IBD_AFT_FLANGE | 58 | 13769.4 | 1328 | -679.5 | 13786.8 | 1328 | -759.5 | 13786.8 | 1328 | -1375.2 | 13769.4 | 1328 | -1455.2 | 1.7 | 1.7 | 12105 | 20579
|  | OBD_FWD_FLANGE | 67 | 13766.8 | 1378 | -679.5 | 13746.8 | 1378 | -759.5 | 13746.8 | 1378 | -1375.2 | 13766.8 | 1378 | -1455.2 | 1.7 | 1.7 | 13914 | 23654
|  | OBD_AFT_FLANGE | 58 | 13769.4 | 1378 | -679.5 | 13786.8 | 1378 | -759.5 | 13786.8 | 1378 | -1375.2 | 13769.4 | 1378 | -1455.2 | -1.7 | -1.7 | 12105 | 20579
| C33L | WEB | 344 | 14300.2 | -1328 | -599.5 | 14300.2 | -1378 | -599.5 | 14300.2 | -1378 | -1535.2 | 14300.2 | -1328 | -1535.2 | 2.6 | 2.6 | 46785 | 121641
|  | INBD_FWD_FLANGE | 67 | 14300.2 | -1328 | -679.5 | 14280.2 | -1328 | -759.5 | 14280.2 | -1328 | -1375.2 | 14300.2 | -1328 | -1455.2 | 1.7 | 1.7 | 13914 | 23654
|  | IBD_AFT_FLANGE | 58 | 14302.8 | -1328 | -679.5 | 14320.2 | -1328 | -759.5 | 14320.2 | -1328 | -1375.2 | 14302.8 | -1328 | -1455.2 | -1.7 | -1.7 | 12105 | 20579
|  | OBD_FWD_FLANGE | 67 | 14300.2 | -1378 | -679.5 | 14280.2 | -1378 | -759.5 | 14280.2 | -1378 | -1375.2 | 14300.2 | -1378 | -1455.2 | -1.7 | -1.7 | 13914 | 23654
|  | OBD_AFT_FLANGE | 58 | 14302.8 | -1378 | -679.5 | 14320.2 | -1378 | -759.5 | 14320.2 | -1378 | -1375.2 | 14302.8 | -1378 | -1455.2 | 1.7 | 1.7 | 12105 | 20579
| C33R | WEB | 344 | 14300.2 | 1328 | -599.5 | 14300.2 | 1378 | -599.5 | 14300.2 | 1378 | -1535.2 | 14300.2 | 1328 | -1535.2 | -2.6 | -2.6 | 46785 | 121641
|  | INBD_FWD_FLANGE | 67 | 14300.2 | 1328 | -679.5 | 14280.2 | 1328 | -759.5 | 14280.2 | 1328 | -1375.2 | 14300.2 | 1328 | -1455.2 | -1.7 | -1.7 | 13914 | 23654
|  | IBD_AFT_FLANGE | 58 | 14302.8 | 1328 | -679.5 | 14320.2 | 1328 | -759.5 | 14320.2 | 1328 | -1375.2 | 14302.8 | 1328 | -1455.2 | 1.7 | 1.7 | 12105 | 20579
|  | OBD_FWD_FLANGE | 67 | 14300.2 | 1378 | -679.5 | 14280.2 | 1378 | -759.5 | 14280.2 | 1378 | -1375.2 | 14300.2 | 1378 | -1455.2 | 1.7 | 1.7 | 13914 | 23654
|  | OBD_AFT_FLANGE | 58 | 14302.8 | 1378 | -679.5 | 14320.2 | 1378 | -759.5 | 14320.2 | 1378 | -1375.2 | 14302.8 | 1378 | -1455.2 | -1.7 | -1.7 | 12105 | 20579
| C34L | WEB | 344 | 14833.6 | -1328 | -599.5 | 14833.6 | -1378 | -599.5 | 14833.6 | -1378 | -1535.2 | 14833.6 | -1328 | -1535.2 | 2.6 | 2.6 | 46785 | 121641
|  | INBD_FWD_FLANGE | 67 | 14833.6 | -1328 | -679.5 | 14813.6 | -1328 | -759.5 | 14813.6 | -1328 | -1375.2 | 14833.6 | -1328 | -1455.2 | 1.7 | 1.7 | 13914 | 23654
|  | IBD_AFT_FLANGE | 58 | 14836.2 | -1328 | -679.5 | 14853.6 | -1328 | -759.5 | 14853.6 | -1328 | -1375.2 | 14836.2 | -1328 | -1455.2 | -1.7 | -1.7 | 12105 | 20579
|  | OBD_FWD_FLANGE | 67 | 14833.6 | -1378 | -679.5 | 14813.6 | -1378 | -759.5 | 14813.6 | -1378 | -1375.2 | 14833.6 | -1378 | -1455.2 | -1.7 | -1.7 | 13914 | 23654
|  | OBD_AFT_FLANGE | 58 | 14836.2 | -1378 | -679.5 | 14853.6 | -1378 | -759.5 | 14853.6 | -1378 | -1375.2 | 14836.2 | -1378 | -1455.2 | 1.7 | 1.7 | 12105 | 20579
| C34R | WEB | 344 | 14833.6 | 1328 | -599.5 | 14833.6 | 1378 | -599.5 | 14833.6 | 1378 | -1535.2 | 14833.6 | 1328 | -1535.2 | -2.6 | -2.6 | 46785 | 121641
|  | INBD_FWD_FLANGE | 67 | 14833.6 | 1328 | -679.5 | 14813.6 | 1328 | -759.5 | 14813.6 | 1328 | -1375.2 | 14833.6 | 1328 | -1455.2 | -1.7 | -1.7 | 13914 | 23654
|  | IBD_AFT_FLANGE | 58 | 14836.2 | 1328 | -679.5 | 14853.6 | 1328 | -759.5 | 14853.6 | 1328 | -1375.2 | 14836.2 | 1328 | -1455.2 | 1.7 | 1.7 | 12105 | 20579
|  | OBD_FWD_FLANGE | 67 | 14833.6 | 1378 | -679.5 | 14813.6 | 1378 | -759.5 | 14813.6 | 1378 | -1375.2 | 14833.6 | 1378 | -1455.2 | 1.7 | 1.7 | 13914 | 23654
|  | OBD_AFT_FLANGE | 58 | 14836.2 | 1378 | -679.5 | 14853.6 | 1378 | -759.5 | 14853.6 | 1378 | -1375.2 | 14836.2 | 1378 | -1455.2 | -1.7 | -1.7 | 12105 | 20579