## VALIDATION
CATIA Mass Properties (FLOOR and REMAINDER):-
Parallel Axis Theorem to combine the FLOOR and REMAINDER mass properties from CATIA:-
Inertia Units = kg.m^2
PART | M (kg) | X (mm) | MX (kg.mm) | Y (mm) | MY (kg.mm) | Z (mm) | MZ (kg.mm) | Ixx | Iyy | Izz | Ixy | Ixz | Iyz | IXX | IYY | IZZ | IXY | IXZ | IYZ
FLOOR | 68.825 | 12433 | 855701 | -4 | -275 | -499 | -34344 | 71 | 197.3 | 268.3 | 0.006 | 0 | 0 | 71.402 | 197.797 | 268.531 | 0.111 | 0.234 | 0.151
REMAINDER | 110.635 | 12354 | 1366785 | -55 | -6085 | -612 | -67709 | 134.5 | 320.7 | 448.5 | -10.63 | 0.143 | -0.677 | 134.75 | 321.009 | 448.644 | -10.564 | 0.289 | -0.583
TOTAL | 179.46 | 12384 | 2222486 | -35 | -6360 | -569 | -102052 | IXX: 206.152; IYY: 518.807; IZZ: 717.175; IXY: -10.454; IXZ: 0.522; IYZ: -0.432
PROBOT mass properties:-
Comparison:-
| CATIA | PROBOT | %DIFF
Mass (kg) | 179.46 | 179.46 | 0 |  | 179460
X (mm) | 12384 | 12369 | -0.1 |  | 181873
Y (mm) | -35 | -13 | -63.3
Z (mm) | -569 | -566 | -0.5
IXX (kg.m2) | 206.152 | 215.738 | 4.6 | R
IYY(kg.m2) | 518.807 | 519.365 | 0.1 | P
IZZ(kg.m2) | 717.175 | 727.149 | 1.4 | Y
IXY (kg.m2) | -10.454 | -4.27 | -59.2
IXZ (kg.m2) | -10.454 | -0.457 | -95.6
IYZ (kg.m2) | 0.522 | -1.199 | -329.6